## Sheet1
PnP Pins
STM32F407xx
|  |  | Pin | [5 empty] | Expansion Header
| Signal | Name | LQFP100 | LQFP176 | SKR Pin | Alternate Functions | Remapped SKR Pins | Remapped Function | ALT FUNCTION | FUNCTION | PIN |  | FUNCTION | ALT FUNCTION
| Down_Light_Sig | PE11 | 42 | 74 | Expansion - 20 | PE11/FSMC_D8/TIM1_CH2 | Expansion -20 |  | USART6_CTS /DCMI_D13/PG15 | MOSI | 50 | 49 | MISO | I2C1_SCL/ TIM4_CH1 /CAN2_TX /DCMI_D5/USART1_TX/PB6
| Up_Light_Sig | PE12 | 43 | 75 | Expansion - 23 | PE12/FSMC_D9/TIM1_CH3N | Expansion -23 |  | TIM8_CH4 /SPI2_MISO /DCMI_D9 / I2S2ext_SD/PI2 | MISO | 48 | 47 | SCK | JTDO/ TRACESWO/SPI3_SCK / I2S3_CK /TIM2_CH2 / SPI1_SCK/PB3
[9 empty] | PF3/FSMC_A3/ADC3_IN9 | PF3 | 46 | 45 | P11 | SPI2_SCK / I2S2_CK /DCMI_D8/ PI1
| Servo_1_Sig | PE13 | 44 | 76 | Expansion - 25 | 74 PE12/FSMC_D9/TIM1_CH3N 75 P | Expansion - 25 |  | TIM8_BKIN / DCMI_D5/PI4 | P14 | 44 | 43 | PF4 | PF4/FSMC_A4/ADC3_IN14
| Servo_2_Sig | PE14 | 45 | 77 | Expansion - 27 | PE14/FSMC_D11/TIM1_CH | Expansion - 27 |  | PF5/FSMC_A5/ADC3_IN15 | PF5 | 42 | 41 | PF6 | PF6/TIM10_CH1 /FSMC_NIORD/ADC3_IN4
[9 empty] | PF7/TIM11_CH1/FSMC_NREG/ADC3_IN5 | PF7 | 40 | 39 | PF8 | PF8/TIM13_CH1 /FSMC_NIOWR/ADC3_IN6
| 485_1_RXI | PD8 | 55 | 97 | TFT - 3 | FSMC_D13 / USART3_TX/PD8 | TFT - 3 | PD8 ¦ USART3_TX | PF9/TIM14_CH1 / FSMC_CD/ADC3_IN7 | PF9 | 38 | 37 | PF10 | PF10/FSMC_INTR/ADC3_IN
| 485_1_TXO | PD9 | 56 | 98 | TFT - 2 | FSMC_D14 / USART3_RX/PD9 | TFT - 2 | PD9 ¦ USART3_RX | I2S_CKIN/ MCO2 /TIM8_CH4/SDIO_D1 //I2C3_SDA / DCMI_D3 /TIM3_CH4/PC9 | PC9 | 36 | 35 | PG3 | FSMC_A13/PG
| 485_1_RTS | PD12 | 59 | 100 | Expansion - 28 | FSMC_ALE/FSMC_A17/TIM4_CH1 /USART3_RTS/PD12 | Expansion - 28 | PD12 ¦ USART3_RTS | FSMC_A14/ PG4 | PG4 | 34 | 33 | PG2 | FSMC_A12/PG2
[9 empty] | FSMC_D1/TIM4_CH4/PD15 | PD15 | 32 | 31 | PD14 | FSMC_D0/TIM4_CH3/PD14
| 485_2_RXI | PA2 | 25 | 42 | BED_PWM :( | PA2/USART2_TX/TIM5_CH3 /TIM9_CH1 / TIM2_CH3 /ETH_MDIO/ADC123_IN2 |  |  | FSMC_A18/TIM4_CH2/PD13 | PD13 | 30 | 29 | PD11 | FSMC_CLE /FSMC_A16/USART3_CTS/PD11
| 485_2_TXO | PA3 | 26 | 47 | Expansion - 6 | PA3/USART2_RX/TIM5_CH4 /TIM9_CH2 / TIM2_CH4 /OTG_HS_ULPI_D0 /ETH_MII_COL/ADC123_IN3 |  |  | FSMC_ALE/FSMC_A17/TIM4_CH1 /USART3_RTS/PD12 | PD12 | 28 | 27 | PE14 | PE14/FSMC_D11/TIM1_CH4
| 485_2_RTS | PA1 | 24 | 41 | HEATER_1_PWM | PA1/USART2_RTS /UART4_RX/ETH_RMII_REF_CLK /ETH_MII_RX_CLK /TIM5_CH2 / TIMM2_CH2/ADC123_IN1 |  |  | TIM8_CH2 / DCMI_D6/PI6 | PI6 | 26 | 25 | PE13 | PE13/FSMC_D10/TIM1_CH3
[9 empty] | PF12/FSMC_A6 | PF12 | 24 | 23 | PE12 | PE12/FSMC_D9/TIM1_CH3N
| 485_3_RXI | PA9 | 68 | 120 | Rasberry Pi - 10 | USART1_TX/ TIM1_CH2 /I2C3_SMBA / DCMI_D0/OTG_FS_VBUS/PA9 |  |  | PE15/FSMC_D12/TIM1_BKIN | PE15 | 22 | 21 | PE10 | PE10/FSMC_D7/TIM1_CH2N
| 485_3_TXO | PA10 | 69 | 121 | Rasberry Pi - 8 | USART1_RX/ TIM1_CH3/OTG_FS_ID/DCMI_D1/PA10 |  |  | PE11/FSMC_D8/TIM1_CH2 | PE11 | 20 | 19 | PE8 | PE11/FSMC_D8/TIM1_CH2
| 485_3_RTS | PA8 | 67 | 119 | J20 - 7 (LCD) | MCO1 / USART1_CK/TIM1_CH1/ I2C3_SCL/OTG_FS_SOF/PA8 |  |  | PE9/FSMC_D6/TIM1_CH | PE9 | 18 | 17 | PG1 | PG1/FSMC_A11
[9 empty] | PE7/FSMC_D4/TIM1_ETR | PE7 | 16 | 15 | PF15 | FSMC_A9/ EVENTOUT
| VAC_2_SIGNAL | PC0 | 15 | 32 | BED_ADC | PC0/OTG_HS_ULPI_STP/ADC123_IN10 | Expansion - 42 | PF5 ¦ ADC3_IN15 | PG0/FSMC | PG0 | 14 | 13 | PI0 | TIM5_CH4 / SPI2_NSS /I2S2_WS / DCMI_D13/PI0
| VAC_1_SIGNAL | PC1 | 16 | 33 | T0-ADC | PC1/ETH_MDC/ADC123_IN11 | Expansion - 41 | PF6 ¦ ADC3_IN4 | PF14/FSMC_A8 | PF14 | 12 | 11 | PH15 | TIM8_CH3N / DCMI_D11/PH15
[9 empty] | TIM5_CH3 / DCMI_D3/PH12 | PH12 | 10 | 9 | PH14 | TIM8_CH2N / DCMI_D4/PH14
[9 empty] | PH2/ETH_MII_CRS | PH2 | 8 | 7 | PI5 | TIM8_CH1 /DCMI_VSYNC/PI
[9 empty] | PA3/USART2_RX/TIM5_CH4 /TIM9_CH2 / TIM2_CH4 /ADC123_IN3 | PA3 | 6 | 5 | PF13 | FSMC_A7/ EVENTOU
[9 empty] | TIM8_CH3 / DCMI_D7/PI7 | PI7 | 4 | 3 | 5V
[10 empty] | 3.3V | 2 | 1 | GND
TFT Header
[10 empty] | 5V | 5
[10 empty] | GND | 4
[9 empty] | FSMC_D13 / USART3_TX/PD8 | MCU TX3 | 3
[9 empty] | FSMC_D14 / USART3_RX/PD9 | MCU RX3 | 2
[9 empty] | NRST | RESET | 1
WiFi Header
[9 empty] | I2S3_MCK /TIM8_CH2/SDIO_D7 /USART6_RX /DCMI_D1/TIM3_CH2/PC7 | MCU RX6 | 1 | 2 | GND
[10 empty] | 3.3V | 3 | 4 | 3.3V + 10K Res
[9 empty] | PF11/DCMI_12 | WiFi Reset | 5 | 6 | WiFi GPIO0 | PC5/ETH_RMII_RX_D1 /ETH_MII_RX_D1/ADC12_IN15
[10 empty] | 3.3V | 7 | 8 | MCU TX6 | I2S2_MCK /TIM8_CH1/SDIO_D6 /USART6_TX /DCMI_D0/TIM3_CH1/PC6
Power Expansion Header
[10 empty] | 3.3V | 1 | 2 | GND
[10 empty] | 3.3V | 3 | 4 | GND
[10 empty] | 5V | 5 | 6 | GND
[10 empty] | 5V | 7 | 8 | GND
[10 empty] | 12V | 9 | 10 | GND
[10 empty] | 12V | 11 | 12 | GND

## SKR M5 Functions
SKR M5 V1.0 Pinout
Expansion Header | [5 empty] | Motor Driver 1 | [5 empty] | Motor Driver 2 | [5 empty] | Motor Driver 3 | [5 empty] | Motor Driver 4 | [5 empty] | Motor Driver 5 | [5 empty] | Fan 5
Use | Function | Pin |  | Function | Use | Use | Function | Pin |  | Function | Use | Use | Function | Pin |  | Function | Use | Use | Function | Pin |  | Function | Use | Use | Function | Pin |  | Function | Use | Use | Function | Pin |  | Function | Use | Use | Function | Pin |  | Function | Use
| MOSI | 50 | 49 | MISO |  | ENABLE | PF8 | 1 | 16 |  | VMOTO | ENABLE | PG2 | 1 | 16 |  | VMOTO | ENABLE | PF14 | 1 | 16 |  | VMOTO | ENABLE | PE8 | 1 | 16 |  | VMOTO | ENABLE | PI0 | 1 | 16 |  | VMOTO |  | PE14 | 1 | 2 | GND
KMOSI | P12 | 48 | 47 | SCK |  | MS0 |  | 2 | 15 |  | GND | MS0 |  | 2 | 15 |  | GND | MS0 |  | 2 | 15 |  | GND | MS0 |  | 2 | 15 |  | GND | MS0 |  | 2 | 15 |  | GND
M1-STEP | PF3 | 46 | 45 | P11 | K-TEMP | MS1 |  | 3 | 14 |  | 1A | MS1 |  | 3 | 14 |  | 1A | MS1 |  | 3 | 14 |  | 1A | MS1 |  | 3 | 14 |  | 1A | MS1 |  | 3 | 14 |  | 1A
M1-STOP | P14 | 44 | 43 | PF4 | M2-STOP | MS2 |  | 4 | 13 |  | 2A | MS2 |  | 4 | 13 |  | 2A | MS2 |  | 4 | 13 |  | 2A | MS2 |  | 4 | 13 |  | 2A | MS2 |  | 4 | 13 |  | 2A | Fan 4
TEMP-5 | PF5 | 42 | 41 | PF6 | M3-STOP | SDO |  | 5 | 12 |  | 2B | SDO |  | 5 | 12 |  | 2B | SDO |  | 5 | 12 |  | 2B | SDO |  | 5 | 12 |  | 2B | SDO |  | 5 | 12 |  | 2B | Use | Function | Pin |  | Function | Use
TEMP-4 | PF7 | 40 | 39 | PF8 | M1-EN | SLEEP |  | 6 | 11 |  | 1B | SLEEP |  | 6 | 11 |  | 1B | SLEEP |  | 6 | 11 |  | 1B | SLEEP |  | 6 | 11 |  | 1B | SLEEP |  | 6 | 11 |  | 1B |  | PC9 | 1 | 2 | GND
TEMP-2 | PF9 | 38 | 37 | PF10 | TEMP-3 | STEP | PF3 | 7 | 10 |  | VCC | STEP | PD14 | 7 | 10 |  | VCC | STEP | PE12 | 7 | 10 |  | VCC | STEP | PG0 | 7 | 10 |  | VCC | STEP | PH12 | 7 | 10 |  | VCC
FAN-4 | PC9 | 36 | 35 | PG3 | M1-DIR | DIR | PG3 | 8 | 9 |  | GND | DIR | PD11 | 8 | 9 |  | GND | DIR | PE10 | 8 | 9 |  | GND | DIR | PG1 | 8 | 9 |  | GND | DIR | PH15 | 8 | 9 |  | GND
M1-UART/CS | PG4 | 34 | 33 | PG2 | M2-EN | [30 empty] | Fan 3
HEAT-1 | PD15 | 32 | 31 | PD14 | M2-STEP | Motor UART 1 | [5 empty] | Motor UART 2 | [5 empty] | Motor UART 3 | [5 empty] | Motor UART 4 | [5 empty] | Motor UART 5 | [5 empty] | Use | Function | Pin |  | Function | Use
HEAT-2 | PD13 | 30 | 29 | PD11 | M2-DIR | Use | Function | Pin |  | Function | Use | Use | Function | Pin |  | Function | Use | Use | Function | Pin |  | Function | Use | Use | Function | Pin |  | Function | Use | Use | Function | Pin |  | Function | Use |  | PE11 | 1 | 2 | GND
HEAT-3 | PD12 | 28 | 27 | PE14 | FAN-5 | UART TX | PG4 | 1 | 2 | PG4 | UART RX | UART TX | PE15 | 1 | 2 | PE15 | UART RX | UART TX | PE7 | 1 | 2 | PE7 | UART RX | UART TX | PF15 | 1 | 2 | PG4 | PF15 | UART TX | PH14 | 1 | 2 | PH14 | UART RX
HEAT-5 | PI6 | 26 | 25 | PE13 | HEAT-4
M5-STOP | PF12 | 24 | 23 | PE12 | M3-STEP | Motor SPI 1 | [5 empty] | Motor SPI 2 | [5 empty] | Motor SPI 3 | [5 empty] | Motor SPI 4 | [5 empty] | Motor SPI 5 | [5 empty] | Fan 2
M2-UART/CS | PE15 | 22 | 21 | PE10 | M3-DIR | Use | Function | Pin |  | Function | Use | Use | Function | Pin |  | Function | Use | Use | Function | Pin |  | Function | Use | Use | Function | Pin |  | Function | Use | Use | Function | Pin |  | Function | Use | Use | Function | Pin |  | Function | Use
FAN-3 | PE11 | 20 | 19 | PE8 | M4-EN | MS0 |  | 1 | 2 | PG15 | MOTO MOSI | MS0 |  | 1 | 2 | PG15 | MOTO MOSI | MS0 |  | 1 | 2 | PG15 | MOTO MOSI | MS0 |  | 1 | 2 | PG15 | MOTO MOSI | MS0 |  | 1 | 2 | PG15 | MOTO MOSI |  | PE9 | 1 | 2 | GND
FAN-2 | PE9 | 18 | 17 | PG1 | M4-DIR | MS1 |  | 3 | 4 | PB3 | MOTO SCK | MS1 |  | 3 | 4 | PB3 | MOTO SCK | MS1 |  | 3 | 4 | PB3 | MOTO SCK | MS1 |  | 3 | 4 | PB3 | MOTO SCK | MS1 |  | 3 | 4 | PB3 | MOTO SCK
M3-UART/CS | PE7 | 16 | 15 | PF15 | M4-UART/CS | MS2 |  | 5 | 6 | PG4 | M1-CS | MS2 |  | 5 | 6 | PE15 | M2-CS | MS2 |  | 5 | 6 | PE7 | M3-CS | MS2 |  | 5 | 6 | PF15 | M4-CS | MS2 |  | 5 | 6 | PH14 | M5-CS
M4-STEP | PG0 | 14 | 13 | PI0 | M5-EN | SDO |  | 7 | 8 | PB6 | MOTO MISO | SDO |  | 7 | 8 | PB6 | MOTO MISO | SDO |  | 7 | 8 | PB6 | MOTO MISO | SDO |  | 7 | 8 | PB6 | MOTO MISO | SDO |  | 7 | 8 | PB6 | MOTO MISO | Fan 1
M3-EN | PF14 | 12 | 11 | PH15 | M5-DIR | [30 empty] | Use | Function | Pin |  | Function | Use
M5-STEP | PH12 | 10 | 9 | PH14 | M5-UART/CS | [31 empty] | PI5 | 1 | 2 | GND
| PH2 | 8 | 7 | PI5 | FAN-1 | Motor Stop 1 | [5 empty] | Motor Stop 2 | [5 empty] | Motor Stop 3 | [5 empty] | Motor Stop 4 | [5 empty] | Motor Stop 5
TEMP-1 | PA3 | 6 | 5 | PF13 | NEOPIXEL | Use | Function | Pin |  | Function | Use | Use | Function | Pin |  | Function | Use | Use | Function | Pin |  | Function | Use | Use | Function | Pin |  | Function | Use | Use | Function | Pin |  | Function | Use
M4-STOP | PI7 | 4 | 3 | 5V | PWR |  | 3.3V | 1 |  |  |  |  | 3.3V | 1 |  |  |  |  | 3.3V | 1 |  |  |  |  | 3.3V | 1 |  |  |  |  | 3.3V | 1
PWR | 3.3V | 2 | 1 | GND | PWR |  | GND | 2 |  |  |  |  | GND | 2 |  |  |  |  | GND | 2 |  |  |  |  | GND | 2 |  |  |  |  | GND | 2
[7 empty] | PI4 | 3 |  |  |  |  | PF4 | 3 |  |  |  |  | PF6 | 3 |  |  |  |  | PI7 | 3 |  |  |  |  | PF12 | 3
Thermistor Headers | [5 empty] | K-Temp | [5 empty] | Heat 1 | [5 empty] | Heat 2 | [5 empty] | Heat 3 | [5 empty] | Heat 4 | [5 empty] | Heat 5
Use | Function | Pin |  | Function | Use | Use | Function | Pin |  | Function | Use | Use | Function | Pin |  | Function | Use | Use | Function | Pin |  | Function | Use | Use | Function | Pin |  | Function | Use | Use | Function | Pin |  | Function | Use | Use | Function | Pin |  | Function | Use
| GND | 1 | 2 | PF5 | Temp 5 | [7 empty] | PD15 | 1 | 2 | GND |  |  | PD13 | 1 | 2 | GND |  |  | PD12 | 1 | 2 | GND |  |  | PE13 | 1 | 2 | GND |  |  | PI6 | 1 | 2 | GND
| GND | 1 | 2 | PF7 | Temp 4
| GND | 1 | 2 | PF10 | Temp 3
| GND | 1 | 2 | PF9 | Temp 2
| GND | 1 | 2 | PA3 | Temp 1
NeoPixel
Use | Function | Pin |  | Function | Use
| Gnd | 1
| PF13 | 2
| 5V | 3

## PnP Pin Mapping
GTR V1.0 PIN MAPPING
| EXPANSION HEADER | [5 empty] | POWER EXPANSION HEADER | [5 empty] | TFT HEADER | [5 empty] | WiFi HEADER
| ALT FUNCTION | FUNCTION | PIN |  | FUNCTION | ALT FUNCTION | ALT FUNCTION | FUNCTION | PIN |  | FUNCTION | ALT FUNCTION | ALT FUNCTION | FUNCTION | PIN |  | FUNCTION | ALT FUNCTION | ALT FUNCTION | FUNCTION | PIN |  | FUNCTION | ALT FUNCTION
| USART6_CTS /DCMI_D13/PG15 | MOSI | 50 | 49 | MISO | I2C1_SCL/ TIM4_CH1 /CAN2_TX /DCMI_D5/USART1_TX/PB6 |  | 3.3V | 1 | 2 | GND |  |  | 5V | 5 |  |  |  |  | MCU RX6 | 1 | 2 | GND
| TIM8_CH4 /SPI2_MISO /DCMI_D9 / I2S2ext_SD/PI2 | MISO | 48 | 47 | SCK | JTDO/ TRACESWO/SPI3_SCK / I2S3_CK / SPI1_SCK/PB3 |  | 3.3V | 3 | 4 | GND |  |  | GND | 4 |  |  |  |  | 3.3V | 3 | 4 | 3.3V + 10K Res
| PF3/FSMC_A3/ADC3_IN9 | PF3 | 46 | 45 | P11 | SPI2_SCK / I2S2_CK /DCMI_D8/ PI1 |  | 5V | 5 | 6 | GND |  | FSMC_D13 / USART3_TX/PD8 | MCU TX3 | 3 |  |  |  |  | WiFi Reset | 5 | 6 | WiFi GPIO0
| TIM8_BKIN / DCMI_D5/PI4 | P14 | 44 | 43 | PF4 | PF4/FSMC_A4/ADC3_IN14 |  | 5V | 7 | 8 | GND |  | FSMC_D14 / USART3_RX/PD9 | MCU RX3 | 2 |  |  |  |  | 3.3V | 7 | 8 | MCU TX6
| PF5/FSMC_A5/ADC3_IN15 | PF5 | 42 | 41 | PF6 | PF6/TIM10_CH1 /FSMC_NIORD/ADC3_IN4 |  | 12V | 9 | 10 | GND |  | NRST | RESET | 1
| PF7/TIM11_CH1/FSMC_NREG/ADC3_IN5 | PF7 | 40 | 39 | PF8 | PF8/TIM13_CH1 /FSMC_NIOWR/ADC3_IN6 |  | 12V | 11 | 12 | GND
| PF9/TIM14_CH1 / FSMC_CD/ADC3_IN7 | PF9 | 38 | 37 | PF10 | PF10/FSMC_INTR/ADC3_IN
| I2S_CKIN/ TIM8_CH4/SDIO_D1 /I2C3_SDA / DCMI_D3 /PC9 | PC9 | 36 | 35 | PG3 | FSMC_A13/PG
| FSMC_A14/ PG4 | PG4 | 34 | 33 | PG2 | FSMC_A12/PG2
| FSMC_D1/TIM4_CH4/PD15 | PD15 | 32 | 31 | PD14 | FSMC_D0/TIM4_CH3/PD14
| FSMC_A18/TIM4_CH2/PD13 | PD13 | 30 | 29 | PD11 | FSMC_CLE /FSMC_A16/USART3_CTS/PD11
| FSMC_ALE/FSMC_A17/TIM4_CH1 /USART3_RTS/PD12 | PD12 | 28 | 27 | PE14 | PE14/FSMC_D11/TIM1_CH4
| TIM8_CH2 / DCMI_D6/PI6 | PI6 | 26 | 25 | PE13 | PE13/FSMC_D10/TIM1_CH3
| PF12/FSMC_A6 | PF12 | 24 | 23 | PE12 | PE12/FSMC_D9/TIM1_CH3N
| PE15/FSMC_D12/TIM1_BKIN | PE15 | 22 | 21 | PE10 | PE10/FSMC_D7/TIM1_CH2N
| PE11/FSMC_D8/TIM1_CH2 | PE11 | 20 | 19 | PE8 | PE11/FSMC_D8/TIM1_CH2
| PE9/FSMC_D6/TIM1_CH | PE9 | 18 | 17 | PG1 | PG1/FSMC_A11
| PE7/FSMC_D4/TIM1_ETR | PE7 | 16 | 15 | PF15 | FSMC_A9/ EVENTOUT
| PG0/FSMC | PG0 | 14 | 13 | PI0 | TIM5_CH4 / SPI2_NSS /I2S2_WS / DCMI_D13/PI0
| PF14/FSMC_A8 | PF14 | 12 | 11 | PH15 | TIM8_CH3N / DCMI_D11/PH15
| TIM5_CH3 / DCMI_D3/PH12 | PH12 | 10 | 9 | PH14 | TIM8_CH2N / DCMI_D4/PH14
| PH2/ETH_MII_CRS | PH2 | 8 | 7 | PI5 | TIM8_CH1 /DCMI_VSYNC/PI
| PA3/USART2_RX/TIM5_CH4 /TIM9_CH2 / TIM2_CH4 /ADC123_IN3 | PA3 | 6 | 5 | PF13 | FSMC_A7/ EVENTOU
| TIM8_CH3 / DCMI_D7/PI7 | PI7 | 4 | 3 | 5V
|  | 3.3V | 2 | 1 | GND
PnP V1.0 PIN MAPPING
[7 empty] | PnP EXPANSION HEADER 1 | [5 empty] | PnP EXPANSION HEADER 2 | [5 empty] | SERVO-1 |  |  | DOWN_LIGHT_SIG
| CONDITIONS: | [5 empty] | ALT FUNCTION | FUNCTION | PIN |  | FUNCTION | ALT FUNCTION | ALT FUNCTION | FUNCTION | PIN |  | FUNCTION | ALT FUNCTION | ALT FUNCTION | FUNCTION | PIN | PIN | FUNCTION | ALT FUNCTION
| Power Pins are to be in the same configuration on each connector | [6 empty] | 5V | 1 | 2 | 12V |  |  | 5V | 1 | 2 | 12V |  | SERVO_1_SIG |  | 1 | 1 |  | DOWN_LIGHT_SIG
| Separate RS485 communications from other signals where possible | [6 empty] | 3.3V | 3 | 4 | GND |  |  | 3.3V | 3 | 4 | GND |  |  | 5V | 2 | 2 | 5V
[7 empty] | VAC_SIG_1 |  | 5 | 6 |  | VAC_SIG_2 | 485_1_RXI |  | 5 | 6 |  | 485_3_RXI |  | GND | 3 | 3 | GND
[7 empty] | UP_LIGHT_SIG |  | 7 | 8 |  | DOWN_LIGHT_SIG | 485_1_RTS |  | 7 | 8 |  | 485_3_RTS
[7 empty] | SERVO_1_SIG |  | 9 | 10 |  | SERVO_2_SIG | 485_1_TXO |  | 9 | 10 |  | 485_3_TXO | SERVO-2 |  |  | UP_LIGHT_SIG
[7 empty] | SDA |  | 11 | 12 |  | AUX1_D1 | 485_2_RXI |  | 11 | 12 |  | 485_2_RTS | ALT FUNCTION | FUNCTION | PIN | PIN | FUNCTION | ALT FUNCTION
[7 empty] | SCL |  | 13 | 14 |  | AUX1_A1 | 485_2_TXO |  | 13 | 14 |  | AUX2_D1 | SERVO_2_SIG |  | 1 | 1 |  | UP_LIGHT_SIG
[7 empty] | MOSI |  | 15 | 16 |  | AUX1_A2 | MCU_UART_TX |  | 15 | 16 |  | AUX2_A1 |  | 5V | 2 | 2 | 5V
[7 empty] | MISO |  | 17 | 18 |  | SCK | MCU_UART_RX |  | 17 | 18 |  | AUX2_A2 |  | GND | 3 | 3 | GND
[8 empty] | GND | 19 | 20 | GND |  |  | GND | 19 | 20 | GND
[8 empty] | GND | 21 | 22 | 3.3V |  |  | GND | 21 | 22 | 3.3V |  | RS485_1_HEADER (FEEDERS)
[8 empty] | 12V | 23 | 24 | 5V |  |  | 12V | 23 | 24 | 5V |  | ALT FUNCTION | FUNCTION | PIN |  | FUNCTION | ALT FUNCTION
[20 empty] | GND | 1 | 2 | GND
[20 empty] | 5V | 3 | 4 | 5V
[7 empty] | AUX HEADER 1 | [5 empty] | AUX HEADER 2 | [5 empty] | RS485_1_A |  | 5 | 6 |  | RS485_1_B
[7 empty] | ALT FUNCTION | FUNCTION | PIN |  | FUNCTION | ALT FUNCTION | ALT FUNCTION | FUNCTION | PIN |  | FUNCTION | ALT FUNCTION
[7 empty] | AUX1_A2 |  | 1 | 2 |  | AUX1_A1 | AUX2_A2 |  | 1 | 2 |  | AUX2_A1 | RS485_2_HEADER |  |  | RS485_3_HEADER
[7 empty] | AUX1_D1 |  | 3 | 4 |  | SCK | AUX2_D1 |  | 3 | 4 |  | SCK | ALT FUNCTION | FUNCTION | PIN | PIN | FUNCTION | ALT FUNCTION
[7 empty] | MISO |  | 5 | 6 |  | MOSI | MISO |  | 5 | 6 |  | MOSI |  | GND | 1 | 1 | GND
[7 empty] | SCL |  | 7 | 8 |  | SDA | SCL |  | 7 | 8 |  | SDA |  | 5V | 2 | 2 | 5V
[8 empty] | GND | 9 | 10 | 5V |  |  | GND | 9 | 10 | 5V |  | RS485_2_A |  | 3 | 3 |  | RS485_2_B
[19 empty] | RS485_3_A |  | 4 | 4 |  | RS485_3_B
GTR V1.0 to PnP V1.0 ADAPTER BOARD PIN MAPPING
| GTR V1.0 - EXPANSION HEADER | [5 empty] | PnP V1.0 - EXPANSION HEADER 1
| FUNCTION NAME | PIN NAME | PIN |  | PIN NAME | FUNCTION NAME | ALT FUNCTION | FUNCTION | PIN |  | FUNCTION | ALT FUNCTION
|  | M/MOSI | 50 | 49 | M/MISO |  |  | 5V | 1 | 2 | 12V
|  | SPI/MISO | 48 | 47 | M/SCK |  |  | 3.3V | 3 | 4 | GND
| VAC_SIG_1 | PF3 | 46 | 45 | SPI/SCK | P11 | VAC_SIG_1 |  | 5 | 6 |  | VAC_SIG_2
|  | P14 | 44 | 43 | PF4 | VAC_SIG_2 | UP_LIGHT_SIG |  | 7 | 8 |  | DOWN_LIGHT_SIG
|  | PF5 | 42 | 41 | PF6 |  | SERVO_1_SIG |  | 9 | 10 |  | SERVO_2_SIG
|  | PF7 | 40 | 39 | PF8 |  | SDA |  | 11 | 12 |  | AUX1_D1
|  | PF9 | 38 | 37 | PF10 |  | SCL |  | 13 | 14 |  | AUX1_A1
|  | PC9 | 36 | 35 | PG3 | AUX_1_A1 | MOSI |  | 15 | 16 |  | AUX1_A2
| AUX_1_A2 | PG4 | 34 | 33 | PG2 |  | MISO |  | 17 | 18 |  | SCK
|  | PD15 | 32 | 31 | PD14 | AUX_1_D1 |  | GND | 19 | 20 | GND
|  | PD13 | 30 | 29 | PD11 |  |  | GND | 21 | 22 | 3.3V
| 485_1_RTS | PD12 | 28 | 27 | PE14 | SERVO_2_SIG |  | 12V | 23 | 24 | 5V
|  | PI6 | 26 | 25 | PE13 | SERVO_1_SIG
|  | PF12 | 24 | 23 | PE12 | UP_LIGHT_SIG | PnP V1.0 - EXPANSION HEADER 2
|  | PE15 | 22 | 21 | PE10 |  | ALT FUNCTION | FUNCTION | PIN |  | FUNCTION | ALT FUNCTION
| DOWN_LIGHT_SIG | PE11 | 20 | 19 | PE8 |  |  | 5V | 1 | 2 | 12V
|  | PE9 | 18 | 17 | PG1 |  |  | 3.3V | 3 | 4 | GND
|  | PE7 | 16 | 15 | PF15 |  | 485_1_RXI |  | 5 | 6 |  | 485_3_RXI
|  | PG0 | 14 | 13 | PI0 |  | 485_1_RTS |  | 7 | 8 |  | 485_3_RTS
|  | PF14 | 12 | 11 | PH15 |  | 485_1_TXO |  | 9 | 10 |  | 485_3_TXO
|  | PH12 | 10 | 9 | PH14 |  | 485_2_RXI |  | 11 | 12 |  | 485_2_RTS
|  | PH2 | 8 | 7 | PI5 |  | 485_2_TXO |  | 13 | 14 |  | AUX2_D1
|  | PA3 | 6 | 5 | PF13 |  |  |  | 15 | 16 |  | AUX2_A1
|  | PI7 | 4 | 3 | 5V |  |  |  | 17 | 18 |  | AUX2_A2
|  | 3.3V | 2 | 1 | GND |  |  | GND | 19 | 20 | GND
[8 empty] | GND | 21 | 22 | 3.3V
| GTR V1.0 - TFT HEADER | [6 empty] | 12V | 23 | 24 | 5V
| ALT FUNCTION | FUNCTION | PIN |  | FUNCTION | ALT FUNCTION
|  | 5V | 5
|  | GND | 4
| 485_1_RX1 | PD8 | 3
| 485_1_TX0 | PD9 | 2
|  | RESET | 1
WiFi HEADER
| ALT FUNCTION | FUNCTION | PIN |  | FUNCTION | ALT FUNCTION
| MCU RX6 | PC7 | 1 | 2 | GND
|  | 3.3V | 3 | 4 | 3.3V + 10K Res
| WiFi Reset |  | 5 | 6 |  | WiFi GPIO0
|  | 3.3V | 7 | 8 | PC6 | MCU TX6